## Folha 1
IVM027 | Ud | Comporta antirretorno.
Comporta antirretorno, metálica, de 200 mm de diâmetro, para impedir a entrada de odores e correntes de ar e impedir fugas de aquecimento quando o extractor não funciona.
Unitário |  |  | Ud | Descrição | Rend. | Preço unitário | Importância
mt32exp030gg |  |  | Ud | Comporta antirretorno, metálica, de 200 mm de diâmetro. | 1 | 46428.7 | 46428.7
mo011 |  |  | h | Oficial de 1ª montador. | 0.354 | 1057.3 | 374.28
mo080 |  |  | h | Ajudante de montador. | 0.354 | 604.97 | 214.16
|  |  | % | Custos directos complementares | 2 | 47017.1 | 940.34
Custo de manutenção decenal: 2.397,87Kz nos primeiros 10 anos. | [5 empty] | Total: | 47957.5