## Folha 1
IVM060 | Ud |  | Chapéu.
Chapéu contra a chuva de chapa galvanizada, para conduta de saída de 200 mm de diâmetro exterior em cobertura inclinada de ardósia, acabamento liso, com rede de protecção contra a entrada de folhas e pássaros, rufo de chumbo e pescoço de ligação à conduta.
Unitário |  | Ud |  | Descrição | Rend. | Preço unitário | Importância
mt42svs270go |  | Ud |  | Chapéu contra a chuva de chapa galvanizada, para conduta de saída de 200 mm de diâmetro exterior em cobertura inclinada de ardósia, acabamento liso, com rede de protecção contra a entrada de folhas e pássaros, rufo de chumbo e pescoço de ligação à conduta. | 1 | 290709 | 290709
mo020 |  | h |  | Oficial de 1ª construção. | 0.227 | 1028.94 | 233.57
mo112 |  | h |  | Operário especializado construção. | 0.113 | 591.15 | 66.8
|  | % |  | Custos directos complementares | 2 | 291009 | 5820.18
Custo de manutenção decenal: 32.651,22Kz nos primeiros 10 anos. | [5 empty] | Total: | 296829