## Folha 1
IVM060 | Ud |  | Chapéu.
Chapéu contra a chuva de chapa galvanizada, para conduta de saída de 315 mm de diâmetro exterior em cobertura inclinada de ardósia, acabamento liso, com rede de protecção contra a entrada de folhas e pássaros, rufo de chumbo e pescoço de ligação à conduta.
Unitário |  | Ud |  | Descrição | Rend. | Preço unitário | Importância
mt42svs270kq |  | Ud |  | Chapéu contra a chuva de chapa galvanizada, para conduta de saída de 315 mm de diâmetro exterior em cobertura inclinada de ardósia, acabamento liso, com rede de protecção contra a entrada de folhas e pássaros, rufo de chumbo e pescoço de ligação à conduta. | 1 | 328118 | 328118
mo020 |  | h |  | Oficial de 1ª construção. | 0.241 | 1028.94 | 247.97
mo112 |  | h |  | Operário especializado construção. | 0.12 | 591.15 | 70.94
|  | % |  | Custos directos complementares | 2 | 328437 | 6568.75
Custo de manutenção decenal: 36.850,66Kz nos primeiros 10 anos. | [5 empty] | Total: | 335006