## Folha 1
IVM060 | Ud |  | Chapéu.
Chapéu contra a chuva de chapa galvanizada, para conduta de saída de 355 mm de diâmetro exterior em cobertura inclinada de ardósia, acabamento liso, com rede de protecção contra a entrada de folhas e pássaros, rufo de chumbo e pescoço de ligação à conduta.
Unitário |  | Ud |  | Descrição | Rend. | Preço unitário | Importância
mt42svs270mr |  | Ud |  | Chapéu contra a chuva de chapa galvanizada, para conduta de saída de 355 mm de diâmetro exterior em cobertura inclinada de ardósia, acabamento liso, com rede de protecção contra a entrada de folhas e pássaros, rufo de chumbo e pescoço de ligação à conduta. | 1 | 503108 | 503108
mo020 |  | h |  | Oficial de 1ª construção. | 0.255 | 1028.94 | 262.38
mo112 |  | h |  | Operário especializado construção. | 0.127 | 591.15 | 75.08
|  | % |  | Custos directos complementares | 2 | 503446 | 10068.9
Custo de manutenção decenal: 56.486,62Kz nos primeiros 10 anos. | [5 empty] | Total: | 513515