## Folha 1
IVM060 | Ud | Chapéu.
Chapéu contra a chuva de chapa galvanizada, para conduta de saída de 150 mm de diâmetro exterior em cobertura inclinada de ardósia, acabamento liso, com rede de protecção contra a entrada de folhas e pássaros, rufo de chumbo e pescoço de ligação à conduta.
Unitário |  | Ud | Descrição | Rend. | Preço unitário | Importância
mt42svs270cm |  | Ud | Chapéu contra a chuva de chapa galvanizada, para conduta de saída de 150 mm de diâmetro exterior em cobertura inclinada de ardósia, acabamento liso, com rede de protecção contra a entrada de folhas e pássaros, rufo de chumbo e pescoço de ligação à conduta. | 1 | 31510.3 | 31510.3
mo020 |  | h | Oficial de 1ª construção. | 0.221 | 612.02 | 135.26
mo112 |  | h | Operário especializado construção. | 0.111 | 349.18 | 38.76
|  | % | Custos directos complementares | 2 | 31684.3 | 633.69
Custo de manutenção decenal: 3.554,98Kz nos primeiros 10 anos. |  |  |  |  | Total: | 32318