## Folha 1
IVM060 | Ud |  | Chapéu.
Chapéu contra a chuva de chapa galvanizada, para conduta de saída de 200 mm de diâmetro exterior em cobertura inclinada de telha, acabamento liso, com rede de protecção contra a entrada de folhas e pássaros, rufo de chumbo e pescoço de ligação à conduta.
Unitário |  | Ud |  | Descrição | Rend. | Preço unitário | Importância
mt42svs270hd |  | Ud |  | Chapéu contra a chuva de chapa galvanizada, para conduta de saída de 200 mm de diâmetro exterior em cobertura inclinada de telha, acabamento liso, com rede de protecção contra a entrada de folhas e pássaros, rufo de chumbo e pescoço de ligação à conduta. | 1 | 61409.5 | 61409.5
mo020 |  | h |  | Oficial de 1ª construção. | 0.229 | 612.02 | 140.15
mo112 |  | h |  | Operário especializado construção. | 0.114 | 349.18 | 39.81
|  | % |  | Custos directos complementares | 2 | 61589.4 | 1231.79
Custo de manutenção decenal: 6.910,33Kz nos primeiros 10 anos. | [5 empty] | Total: | 62821.2