## Folha 1
IVM060 | Ud |  | Chapéu.
Chapéu contra a chuva de chapa galvanizada, para conduta de saída de 250 mm de diâmetro exterior em cobertura inclinada de ardósia, acabamento liso, com rede de protecção contra a entrada de folhas e pássaros, rufo de chumbo e pescoço de ligação à conduta.
Unitário |  | Ud |  | Descrição | Rend. | Preço unitário | Importância
mt42svs270ip |  | Ud |  | Chapéu contra a chuva de chapa galvanizada, para conduta de saída de 250 mm de diâmetro exterior em cobertura inclinada de ardósia, acabamento liso, com rede de protecção contra a entrada de folhas e pássaros, rufo de chumbo e pescoço de ligação à conduta. | 1 | 62805.2 | 62805.2
mo020 |  | h |  | Oficial de 1ª construção. | 0.236 | 612.02 | 144.44
mo112 |  | h |  | Operário especializado construção. | 0.118 | 349.18 | 41.2
|  | % |  | Custos directos complementares | 2 | 62990.9 | 1259.82
Custo de manutenção decenal: 7.067,57Kz nos primeiros 10 anos. | [5 empty] | Total: | 64250.7