## Folha 1
IVM060 | Ud |  | Chapéu.
Chapéu contra a chuva de chapa galvanizada, para conduta de saída de 355 mm de diâmetro exterior em cobertura inclinada de telha, acabamento liso, com rede de protecção contra a entrada de folhas e pássaros, rufo de chumbo e pescoço de ligação à conduta.
Unitário |  | Ud |  | Descrição | Rend. | Preço unitário | Importância
mt42svs270ng |  | Ud |  | Chapéu contra a chuva de chapa galvanizada, para conduta de saída de 355 mm de diâmetro exterior em cobertura inclinada de telha, acabamento liso, com rede de protecção contra a entrada de folhas e pássaros, rufo de chumbo e pescoço de ligação à conduta. | 1 | 106799 | 106799
mo020 |  | h |  | Oficial de 1ª construção. | 0.257 | 612.02 | 157.29
mo112 |  | h |  | Operário especializado construção. | 0.129 | 349.18 | 45.04
|  | % |  | Custos directos complementares | 2 | 107001 | 2140.02
Custo de manutenção decenal: 12.005,52Kz nos primeiros 10 anos. | [5 empty] | Total: | 109141