## Folha 1
IVM060 | Ud |  | Chapéu.
Chapéu contra a chuva de chapa galvanizada, para conduta de saída de 400 mm de diâmetro exterior em cobertura inclinada de ardósia, acabamento liso, com rede de protecção contra a entrada de folhas e pássaros, rufo de chumbo e pescoço de ligação à conduta.
Unitário |  | Ud |  | Descrição | Rend. | Preço unitário | Importância
mt42svs270os |  | Ud |  | Chapéu contra a chuva de chapa galvanizada, para conduta de saída de 400 mm de diâmetro exterior em cobertura inclinada de ardósia, acabamento liso, com rede de protecção contra a entrada de folhas e pássaros, rufo de chumbo e pescoço de ligação à conduta. | 1 | 122554 | 122554
mo020 |  | h |  | Oficial de 1ª construção. | 0.271 | 612.02 | 165.86
mo112 |  | h |  | Operário especializado construção. | 0.136 | 349.18 | 47.49
|  | % |  | Custos directos complementares | 2 | 122767 | 2455.34
Custo de manutenção decenal: 13.774,48Kz nos primeiros 10 anos. | [5 empty] | Total: | 125223