## Folha 1
IVM060 | Ud |  | Chapéu.
Chapéu contra a chuva de chapa galvanizada, para conduta de saída de 400 mm de diâmetro exterior em cobertura inclinada de telha, acabamento liso, com rede de protecção contra a entrada de folhas e pássaros, rufo de chumbo e pescoço de ligação à conduta.
Unitário |  | Ud |  | Descrição | Rend. | Preço unitário | Importância
mt42svs270ph |  | Ud |  | Chapéu contra a chuva de chapa galvanizada, para conduta de saída de 400 mm de diâmetro exterior em cobertura inclinada de telha, acabamento liso, com rede de protecção contra a entrada de folhas e pássaros, rufo de chumbo e pescoço de ligação à conduta. | 1 | 123146 | 123146
mo020 |  | h |  | Oficial de 1ª construção. | 0.271 | 612.02 | 165.86
mo112 |  | h |  | Operário especializado construção. | 0.136 | 349.18 | 47.49
|  | % |  | Custos directos complementares | 2 | 123359 | 2467.19
Custo de manutenção decenal: 13.840,93Kz nos primeiros 10 anos. | [5 empty] | Total: | 125827