## Folha 1
IVM060 | Ud |  | Chapéu.
Chapéu contra a chuva de chapa galvanizada, para conduta de saída de 450 mm de diâmetro exterior em cobertura inclinada de ardósia, acabamento liso, com rede de protecção contra a entrada de folhas e pássaros, rufo de chumbo e pescoço de ligação à conduta.
Unitário |  | Ud |  | Descrição | Rend. | Preço unitário | Importância
mt42svs270qt |  | Ud |  | Chapéu contra a chuva de chapa galvanizada, para conduta de saída de 450 mm de diâmetro exterior em cobertura inclinada de ardósia, acabamento liso, com rede de protecção contra a entrada de folhas e pássaros, rufo de chumbo e pescoço de ligação à conduta. | 1 | 154752 | 154752
mo020 |  | h |  | Oficial de 1ª construção. | 0.3 | 612.02 | 183.61
mo112 |  | h |  | Operário especializado construção. | 0.15 | 349.18 | 52.38
|  | % |  | Custos directos complementares | 2 | 154988 | 3099.75
Custo de manutenção decenal: 17.389,62Kz nos primeiros 10 anos. | [5 empty] | Total: | 158087