## Folha 1
IVM060 | Ud |  | Chapéu.
Chapéu contra a chuva de chapa galvanizada, para conduta de saída de 500 mm de diâmetro exterior em cobertura inclinada de ardósia, acabamento liso, com rede de protecção contra a entrada de folhas e pássaros, rufo de chumbo e pescoço de ligação à conduta.
Unitário |  | Ud |  | Descrição | Rend. | Preço unitário | Importância
mt42svs270su |  | Ud |  | Chapéu contra a chuva de chapa galvanizada, para conduta de saída de 500 mm de diâmetro exterior em cobertura inclinada de ardósia, acabamento liso, com rede de protecção contra a entrada de folhas e pássaros, rufo de chumbo e pescoço de ligação à conduta. | 1 | 226420 | 226420
mo020 |  | h |  | Oficial de 1ª construção. | 0.329 | 612.02 | 201.35
mo112 |  | h |  | Operário especializado construção. | 0.164 | 349.18 | 57.27
|  | % |  | Custos directos complementares | 2 | 226679 | 4533.58
Custo de manutenção decenal: 25.433,36Kz nos primeiros 10 anos. | [5 empty] | Total: | 231212