## Folha 1
LCZ010 | m² |  | Reparação de caixilharia exterior.
Reparação de caixilharia exterior de alumínio "in situ", com um grau de deterioração alto, através da correcção de desenquadramentos e substituição de ferragens deterioradas.
Unitário |  | Ud |  | Descrição | Rend. | Preço unitário | Importância
mo018 |  | h |  | Oficial de 1ª serralheiro. | 2.676 | 528 | 1412.93
mo059 |  | h |  | Ajudante de serralheiro. | 2.676 | 302.02 | 808.21
|  | % |  | Custos directos complementares | 2 | 2221.14 | 44.42
[6 empty] | Total: | 2265.56