## Folha 1
LCZ010 | m² |  | Reparação de caixilharia exterior.
Reparação de caixilharia exterior de PVC "in situ", com um grau de deterioração mínimo, através da correcção de desenquadramentos e substituição de ferragens deterioradas.
Unitário |  | Ud |  | Descrição | Rend. | Preço unitário | Importância
mo018 |  | h |  | Oficial de 1ª serralheiro. | 1.708 | 528 | 901.82
mo059 |  | h |  | Ajudante de serralheiro. | 1.708 | 302.02 | 515.85
|  | % |  | Custos directos complementares | 2 | 1417.67 | 28.35
[6 empty] | Total: | 1446.02