## Folha 1
LPI020 |  | m² |  | Porta de alumínio.
Caixilharia de alumínio anodizado cor bronze para porta de batente com chapa opaca, perfis para uma ou duas folhas, série S-40x20, com marca de qualidade EWAA-EURAS (QUALANOD).
Unitário | Ud |  | Descrição |  | Rend. | Preço unitário | Importância
mt25pfb011c | m² |  | Caixilharia de alumínio anodizado cor bronze para porta de batente com chapa opaca, perfis para uma ou duas folhas, série S-40x20, com marca de qualidade EWAA-EURAS (QUALANOD), inclusive p/p de fechadura triangular e grelhas de ventilação. |  | 1 | 33847.46 | 33847.46
mo020 | h |  | Oficial de 1ª construção. |  | 0.246 | 519.57 | 127.81
mo077 | h |  | Ajudante de construção. |  | 0.246 | 300.91 | 74.02
| % |  | Custos directos complementares |  | 2 | 34049.29 | 680.99
Custo de manutenção decenal: 3.820,33Kz nos primeiros 10 anos. | [5 empty] | Total: | 34730.28