## Folha 1
LPI020 | m² |  | Porta de alumínio.
Caixilharia de alumínio lacado cor branca para porta de batente com chapa opaca, perfis para uma ou duas folhas, série S-40x20, com marca de qualidade QUALICOAT.
Unitário | Ud | Descrição |  | Rend. | Preço unitário | Importância
mt25pfb011e | m² | Caixilharia de alumínio lacado cor branca para porta de batente com chapa opaca, perfis para uma ou duas folhas, série S-40x20, com marca de qualidade QUALICOAT, inclusive p/p de fechadura triangular e grelhas de ventilação. |  | 1 | 29012.11 | 29012.11
mo020 | h | Oficial de 1ª construção. |  | 0.246 | 519.57 | 127.81
mo077 | h | Ajudante de construção. |  | 0.246 | 300.91 | 74.02
| % | Custos directos complementares |  | 2 | 29213.94 | 584.28
Custo de manutenção decenal: 3.277,80Kz nos primeiros 10 anos. |  |  |  |  | Total: | 29798.22