## Folha 1
LPI020 | m² |  |  | Porta de alumínio.
Caixilharia de alumínio lacado cor para porta de batente com chapa opaca, perfis para uma ou duas folhas, série S-40x20, com marca de qualidade QUALICOAT.
Unitário |  | Ud | Descrição |  | Rend. | Preço unitário | Importância
mt25pfb011g |  | m² | Caixilharia de alumínio lacado cor para porta de batente com chapa opaca, perfis para uma ou duas folhas, série S-40x20, com marca de qualidade QUALICOAT, inclusive p/p de fechadura triangular e grelhas de ventilação. |  | 1 | 34754.1 | 34754.1
mo020 |  | h | Oficial de 1ª construção. |  | 0.246 | 519.57 | 127.81
mo077 |  | h | Ajudante de construção. |  | 0.246 | 300.91 | 74.02
|  | % | Custos directos complementares |  | 2 | 34955.93 | 699.12
Custo de manutenção decenal: 3.922,06Kz nos primeiros 10 anos. | [5 empty] | Total: | 35655.05