## Folha 1
LPI020 | m² |  |  | Porta de alumínio.
Caixilharia de alumínio lacado cor para porta de batente com chapa opaca, perfis para três ou mais folhas, série S-40x40, com marca de qualidade QUALICOAT.
Unitário |  | Ud | Descrição |  | Rend. | Preço unitário | Importância
mt25pfb011h |  | m² | Caixilharia de alumínio lacado cor para porta de batente com chapa opaca, perfis para três ou mais folhas, série S-40x40, com marca de qualidade QUALICOAT, inclusive p/p de fechadura triangular e grelhas de ventilação. |  | 1 | 19307.83 | 19307.83
mo020 |  | h | Oficial de 1ª construção. |  | 0.246 | 519.57 | 127.81
mo077 |  | h | Ajudante de construção. |  | 0.246 | 300.91 | 74.02
|  | % | Custos directos complementares |  | 2 | 19509.66 | 390.19
Custo de manutenção decenal: 2.188,98Kz nos primeiros 10 anos. | [5 empty] | Total: | 19899.85