## Folha 1
LPM100 |  | Ud | Alteração do sentido de abertura de porta interior.
Alteração do sentido de abertura de porta interior de madeira e substituição das ferragens existentes por ferragens de fecho de latão e puxador par sobre espelho rectangular de latão preto brilho, série básica.
Unitário | Ud | Descrição |  |  | Rend. | Preço unitário |  | Importância
mt23ibl010p | Ud | Dobradiça de 100x58 mm, com remate, em latão preto brilho, para porta interior. |  |  | 3 | 164.89 |  | 494.67
mt23ppb031 | Ud | Parafuso de latão 21/35 mm. |  |  | 18 | 13.43 |  | 241.74
mt23ppb200 | Ud | Fechadura de embutir, frente, acessórios e parafusos de fixação, para porta interior, segundo EN 12209. |  |  | 1 | 2527.82 |  | 2527.82
mt23hbl010aa | Ud | Jogo de puxador par e espelho rectangular de latão preto brilho, série básica, para porta interior. |  |  | 1 | 1818.74 |  | 1818.74
mo017 | h | Oficial de 1ª carpinteiro. |  |  | 0.722 | 529.21 |  | 382.09
| % | Custos directos complementares |  |  | 2 | 5465.06 |  | 109.3
[6 empty] | Total: |  | 5574.36
Referência e título da norma |  |  |  | Aplicabilidade (1) |  |  | Obrigatoriedade (2) |  | Sistema (3)
EN 12209:2003 |  |  |  | 1122004 |  |  | 162006 |  | 1
Ferragens – Fechos e testas mecânicos – Fechos operados mecanicamente, testas e fechos de chapa – Requisitos e métodos de ensaio
EN 12209:2003/AC:2005 |  |  |  | 162006 |  |  | 162006
(1) Data de entrada em aplicação da norma harmonizada e início do período de coexistência
(2) Data final do período de coexistência / entrada em vigor da marcação CE
(3) Sistema de avaliação e verificação da regularidade do desempenho