## Folha 1
LPM200 |  |  | Ud | Porta exterior, de madeira.
Porta de entrada de 203x82,5x4,5 cm, folha com almofadas, com painel de madeira maciça de pinho melis, envernizada em oficina; aro de madeira maciça; guarnição do mesmo material e acabamento que a folha.
Unitário | Ud | Descrição |  |  |  | Rend. | Preço unitário |  | Importância
mt22aap012a | Ud | Aro de madeira maciça, para porta de uma folha, com elementos de fixação. |  |  |  | 1 | 5552.6 |  | 5552.6
mt22atc010fg | m | Guarnição maciça, pinho melis, 70x10 mm, envernizado em oficina. |  |  |  | 10.4 | 325.04 |  | 3380.42
mt22pxa010b | Ud | Porta de entrada com almofadas, com painel de madeira maciça de pinho melis, envernizada em oficina, 203x82,5x4,5 cm. |  |  |  | 1 | 44456.14 |  | 44456.14
mt23iaf010a | Ud | Dobradiça de segurança de 140x70 mm, em ferro, para porta de entrada série castelhana, segundo EN 1935. |  |  |  | 4 | 1856.24 |  | 7424.96
mt23ppb011 | Ud | Parafuso de aço 19/22 mm. |  |  |  | 24 | 5.37 |  | 128.88
mt23ppa010 | Ud | Fechadura de embutir, frente, acessórios e parafusos de fixação, para porta de entrada na habitação, segundo EN 12209. |  |  |  | 1 | 4126.17 |  | 4126.17
mt23haf010a | Ud | Jogo de puxador par e espelho rectangular no interior, em ferro, série básica, para porta de entrada série castelhana. |  |  |  | 1 | 2527.82 |  | 2527.82
mt23haf020a | Ud | Puxador exterior com espelho em ferro, série básica, para porta de entrada série castelhana. |  |  |  | 1 | 2028.16 |  | 2028.16
mt23haf100a | Ud | Visor óptico grande angular de 14 mm de diâmetro e 35 a 60 mm de comprimento, com tampa incorporada e acabamento em ferro, série básica, para porta de entrada série castelhana. |  |  |  | 1 | 295.5 |  | 295.5
mo017 | h | Oficial de 1ª carpinteiro. |  |  |  | 2.166 | 529.21 |  | 1146.27
mo058 | h | Ajudante de carpinteiro. |  |  |  | 2.166 | 303.14 |  | 656.6
| % | Custos directos complementares |  |  |  | 2 | 71723.52 |  | 1434.47
Custo de manutenção decenal: 8.047,38Kz nos primeiros 10 anos. | [6 empty] | Total: |  | 73157.99
Referência e título da norma |  |  |  |  | Aplicabilidade (1) |  |  | Obrigatoriedade (2) |  | Sistema (3)
EN 1935:2002 |  |  |  |  | 1102002 |  |  | 1122003 |  | 1
Acessórios e ferragens - Dobradiças de eixo simples - Requisitos e métodos de ensaio
EN 1935:2002/AC:2003 |  |  |  |  | 112007 |  |  | 112007
EN 12209:2003 |  |  |  |  | 1122004 |  |  | 162006 |  | 1
Ferragens – Fechos e testas mecânicos – Fechos operados mecanicamente, testas e fechos de chapa – Requisitos e métodos de ensaio
EN 12209:2003/AC:2005 |  |  |  |  | 162006 |  |  | 162006
(1) Data de entrada em aplicação da norma harmonizada e início do período de coexistência
(2) Data final do período de coexistência / entrada em vigor da marcação CE
(3) Sistema de avaliação e verificação da regularidade do desempenho