## Folha 1
LSP020 | m² | Persiana com caixa (monobloco).
Persiana de réguas de PVC de 37 mm de altura, engrenadas com anilhas de chapa ou com arame de aço galvanizado, com caixa básica (monobloco), equipada com eixo, discos, cápsulas e todos os seus acessórios, com accionamento manual com fita e recolhedor.
Unitário |  |  | Ud | Descrição |  | Rend. |  | Preço unitário | Importância
mt25pco015aaaa |  |  | m² | Persiana de réguas de PVC, de 37 mm de altura, cor branca, equipada com eixo, discos, cápsulas e todos os seus acessórios, com fita e recolhedor para accionamento manual, em caixilharia de alumínio ou de PVC, inclusive caixa incorporada (monobloco), de 166x170 mm, de PVC acabamento standard, com permeabilidade ao ar classe 3, segundo EN 12207 e transmissão térmica maior de 2,2 W/(m²°C). Segundo EN 13659. |  | 1.05 |  | 69985.4 | 73484.7
mo011 |  |  | h | Oficial de 1ª montador. |  | 0.333 |  | 1084.69 | 361.2
mo080 |  |  | h | Ajudante de montador. |  | 0.333 |  | 620.64 | 206.67
|  |  | % | Custos directos complementares |  | 2 |  | 74052.6 | 1481.05
Custo de manutenção decenal: 14.200,32Kz nos primeiros 10 anos. | [7 empty] | Total: | 75533.6
Referência e título da norma |  |  |  |  | Aplicabilidade(a) |  | Obrigatoriedade(b) |  |  | Sistema(c)
EN 13659:2004+A1:2008 |  |  |  |  | 182009 |  | 182010 |  |  | 4
Por tadas — Requisitos de desempenho, incluindo segurança
(a) Data de entrada em aplicação da norma harmonizada
(b) Data final do período de coexistência
(c) Sistema de avaliação e verificação da regularidade do desempenho