## Folha 1
NAA020 | m |  |  | Isolamento acústico de tubos de queda.
Isolamento acústico de tubo de queda de 110 mm de diâmetro, realizado com banda acústica bicamada, de 4 mm de espessura; fixado com abraçadeiras de plástico.
Unitário |  | Ud | Descrição |  | Rend. | Preço unitário | Importância
mt16pdg010a |  | m | Banda acústica bicamada, de 4 mm de espessura, formada por uma membrana auto-adesiva de alta densidade termosoldada a uma lâmina de polietileno reticulado, massa nominal 3,3 kg/m², para isolamento acústico de tubos de queda. |  | 1.1 | 790.38 | 869.42
mt16pdg012 |  | Ud | Abraçadeira de plástico, para fixação de isolamento acústico de tubos de queda. |  | 2.276 | 29.15 | 66.35
mt16aaa030 |  | m | Fita autocolante para vedação de juntas. |  | 1 | 50.09 | 50.09
mo054 |  | h | Oficial de 1ª montador de isolamentos. |  | 0.258 | 365.27 | 94.24
mo101 |  | h | Ajudante de montador de isolamentos. |  | 0.258 | 241.69 | 62.36
|  | % | Meios auxiliares |  | 2 | 1142.46 | 22.85
|  | % | Custos indirectos |  | 3 | 1165.31 | 34.96
Custo de manutenção decenal: 60,01Kz nos primeiros 10 anos. | [5 empty] | Total: | 1200.27