## Folha 1
NAD010 |  |  | m² | Isolamento térmico sob laje, com lãs minerais.
Isolamento térmico sob laje, formado por painel semi-rígido de lã mineral, segundo EN 13162, não revestido, de 30 mm de espessura, resistência térmica 8500 m²°C/W, condutibilidade térmica 0,035 W/(m°C), fixado mecanicamente.
Unitário | Ud | Descrição |  |  |  | Rend. |  | Preço unitário | Importância
mt16lra020bap | m² | Painel semi-rígido de lã mineral, segundo EN 13162, não revestido, de 30 mm de espessura, resistência térmica 8500 m²°C/W, condutibilidade térmica 0,035 W/(m°C). |  |  |  | 1.05 |  | 7708.58 | 8094.01
mt16aaa021a | Ud | Bucha de expansão e prego de polipropileno, com aro de estanquidade, para fixação mecânica de painéis isolantes. |  |  |  | 3 |  | 17.55 | 52.65
mo054 | h | Oficial de 1ª montador de isolamentos. |  |  |  | 0.163 |  | 537.05 | 87.54
mo101 | h | Ajudante de montador de isolamentos. |  |  |  | 0.163 |  | 300.91 | 49.05
| % | Custos directos complementares |  |  |  | 2 |  | 8283.25 | 165.67
Custo de manutenção decenal: 168,98Kz nos primeiros 10 anos. | [7 empty] | Total: | 8448.92
Referência e título da norma |  |  |  |  | Aplicabilidade(a) |  | Obrigatoriedade(b) |  |  | Sistema(c)
EN 13162:2012+A1:2015 |  |  |  |  | 1072015 |  | 1072016
Produtos de isolamento térmico para aplicação em edifícios — Produtos manufaturados de lã mineral (MW) — Especificação
(a) Data de entrada em aplicação da norma harmonizada e início do período de coexistência
(b) Data final do período de coexistência / entrada em vigor da marcação CE
(c) Sistema de avaliação e verificação da regularidade do desempenho