## Folha 1
NAD010 |  |  | m² | Isolamento sob laje com lãs minerais.
Isolamento térmico sob laje formado por painel rígido de lã mineral, segundo EN 13162, não revestido, de 30 mm de espessura, resistência térmica 0,85 m²°C/W, condutibilidade térmica 0,034 W/(m°C), fixado com cimento cola.
Unitário | Ud | Descrição |  |  |  | Rend. |  | Preço unitário | Importância
mt16lra020mq | m² | Painel rígido de lã mineral, segundo EN 13162, não revestido, de 30 mm de espessura, resistência térmica 0,85 m²°C/W, condutibilidade térmica 0,034 W/(m°C). |  |  |  | 1.05 |  | 1029.26 | 1080.72
mt16aaa050 | m² | Repercussão de cimento cola para fixação de painéis isolantes. |  |  |  | 1 |  | 80.59 | 80.59
mo054 | h | Oficial de 1ª montador de isolamentos. |  |  |  | 0.135 |  | 537.05 | 72.5
mo101 | h | Ajudante de montador de isolamentos. |  |  |  | 0.135 |  | 300.91 | 40.62
| % | Custos directos complementares |  |  |  | 2 |  | 1274.43 | 25.49
Custo de manutenção decenal: 26,00Kz nos primeiros 10 anos. | [7 empty] | Total: | 1299.92
Referência e título da norma |  |  |  |  | Aplicabilidade(a) |  | Obrigatoriedade(b) |  |  | Sistema(c)
EN 13162:2012 |  |  |  |  | 192013 |  | 192013
Produtos de isolamento térmico para aplicação em edifícios - Produtos manufaturados de lã mineral (MW) - Especificação Especificação
(a) Data de entrada em aplicação da norma harmonizada e início do período de coexistência
(b) Data final do período de coexistência / entrada em vigor da marcação CE
(c) Sistema de avaliação e verificação da regularidade do desempenho