## Folha 1
NAD030 | m² |  | Isolamento térmico sob laje, com aglomerado de cortiça expandida.
Isolamento térmico sob laje, formado por placa de aglomerado de cortiça expandida, de 40 mm de espessura, cor preto, resistência térmica 1 m²°C/W, condutibilidade térmica 0,036 W/(m°C), fixado mecanicamente.
Unitário |  | Ud |  | Descrição |  | Rend. |  | Preço unitário | Importância
mt16acg010ca |  | m² |  | Placa de aglomerado de cortiça expandida, de 40 mm de espessura, cor preto, segundo EN 13170, resistência térmica 1 m²°C/W, condutibilidade térmica 0,036 W/(m°C), Euroclasse E de reacção ao fogo, de aplicação como isolante térmico e acústico. |  | 1.05 |  | 2944.15 | 3091.36
mt16aaa020lg |  | Ud |  | Fixação mecânica para painéis isolantes de aglomerado de cortiça expandida, colocados directamente sobre a superfície suporte. |  | 3 |  | 44.44 | 133.32
mo054 |  | h |  | Oficial de 1ª montador de isolamentos. |  | 0.137 |  | 508.62 | 69.68
mo101 |  | h |  | Ajudante de montador de isolamentos. |  | 0.137 |  | 284.97 | 39.04
|  | % |  | Custos directos complementares |  | 2 |  | 3333.4 | 66.67
Custo de manutenção decenal: 68,00Kz nos primeiros 10 anos. | [7 empty] | Total: | 3400.07
Referência e título da norma |  |  |  |  | Aplicabilidade(a) |  | Obrigatoriedade(b) |  |  | Sistema(c)
EN 13170:2012+A1:2015 |  |  |  |  | 1072015 |  | 1072016
Produtos de isolamento térmico para aplicação em edifícios — Produtos manufaturados de cor tiça expandida (ICB) — Especificação
(a) Data de entrada em aplicação da norma harmonizada e início do período de coexistência
(b) Data final do período de coexistência / entrada em vigor da marcação CE
(c) Sistema de avaliação e verificação da regularidade do desempenho