## Folha 1
NAI010 | Ud |  | Pastilha anti-vibração, de borracha.
Pastilha anti-vibração de borracha com orifício central, de 70x70x25 mm e 200 kg de carga máxima.
Unitário |  | Ud |  | Descrição | Rend. | Preço unitário | Importância
mt42www090i |  | Ud |  | Pastilha anti-vibração de borracha com orifício central de 20 mm de diâmetro, de 70x70x25 mm e 200 kg de carga máxima. | 1 | 308.9 | 308.9
mo054 |  | h |  | Oficial de 1ª montador de isolamentos. | 0.136 | 365.27 | 49.68
mo101 |  | h |  | Ajudante de montador de isolamentos. | 0.136 | 241.69 | 32.87
|  | % |  | Meios auxiliares | 2 | 391.45 | 7.83
|  | % |  | Custos indirectos | 3 | 399.28 | 11.98
Custo de manutenção decenal: 41,13Kz nos primeiros 10 anos. | [5 empty] | Total: | 411.26