## Folha 1
NAI010 | Ud | Pastilha anti-vibração, de borracha.
Pastilha anti-vibração de borracha com orifício central, de 100x100x60 mm e 1500 kg de carga máxima.
Unitário |  | Ud | Descrição | Rend. | Preço unitário | Importância
mt42www090P |  | Ud | Pastilha anti-vibração de borracha com orifício central de 40 mm de diâmetro, de 100x100x60 mm e 1500 kg de carga máxima. | 1 | 1001.84 | 1001.84
mo054 |  | h | Oficial de 1ª montador de isolamentos. | 0.136 | 365.27 | 49.68
mo101 |  | h | Ajudante de montador de isolamentos. | 0.136 | 241.69 | 32.87
|  | % | Meios auxiliares | 2 | 1084.39 | 21.69
|  | % | Custos indirectos | 3 | 1106.08 | 33.18
Custo de manutenção decenal: 113,93Kz nos primeiros 10 anos. |  |  |  |  | Total: | 1139.26