## Folha 1
NAM020 |  |  | m² | Isolamento directo sob pavimentos de madeira e laminados com lâminas de polietileno.
Isolamento acústico formado por lâmina de espuma de polietileno de alta densidade de 3 mm de espessura, colocado sobre camada de nivelação ou pavimento existente e preparado para receber directamente o pavimento de madeira ou laminado (não incluído neste preço), que actua ainda como barreira anti-humidade e camada separadora.
Unitário | Ud | Descrição |  |  | Rend. | Preço unitário | Importância
mt17poa011a | m² | Lâmina de espuma de polietileno de alta densidade de 3 mm de espessura. |  |  | 1.1 | 81.49 | 89.64
mt16aaa030 | m | Fita autocolante para vedação de juntas. |  |  | 0.4 | 50.09 | 20.04
mo054 | h | Oficial de 1ª montador de isolamentos. |  |  | 0.136 | 365.27 | 49.68
mo101 | h | Ajudante de montador de isolamentos. |  |  | 0.136 | 241.69 | 32.87
| % | Meios auxiliares |  |  | 2 | 192.23 | 3.84
| % | Custos indirectos |  |  | 3 | 196.07 | 5.88
[6 empty] | Total: | 201.95