## Folha 1
NAS060 |  |  | m² | Sistema ETICS Wall-Term "REVETÓN" de isolamento exterior de fachadas.
Isolamento térmico pelo exterior de fachadas, com o sistema Wall-Term "REVETÓN", formado por painel rígido de poliestireno expandido, de superfície lisa e bordo lateral recto, Wall-Term EPS Blanco "REVETÓN", de 20 mm de espessura, fixado ao suporte através adesivo Wall-Term "REVETÓN" e fixações mecânicas com bucha de expansão e prego de polipropileno, regularização de placas de isolamento térmico com adesivo Wall-Term "REVETÓN", para misturar com 30% de cimento CEM II, armado com malha de fibra de vidro anti-álcalis, Armadura Wall-Term "REVETÓN", primário, Similar Liso "REVETÓN", de cor branca, impermeável à água da chuva e permeável ao vapor de água, para receber o revestimento acrílico, Revetón 1000 "REVETÓN", de cor branca, acabamento riscado.
Unitário | Ud | Descrição |  |  |  | Rend. | Preço unitário |  | Importância
mt28mar210a | m | Perfil de arranque de alumínio, Wall-Term "REVETÓN", de 30 mm de largura, com pingadeira. |  |  |  | 0.1 | 551.01 |  | 55.1
mt28mar010a | kg | Adesivo Wall-Term "REVETÓN", composto por copolímeros em dispersão aquosa, inertes seleccionados e pigmentos, para misturar com 30% de cimento CEM II, para aderir e reforçar os painéis isolantes, e como camada base |  |  |  | 7.5 | 307.23 |  | 2304.23
mt08cet020a | t | Cimento CEM II / A-L 32,5 N, a granel, segundo NP EN 197-1. |  |  |  | 0.003 | 12126.96 |  | 36.38
mt16per010a | m² | Painel rígido de poliestireno expandido, de superfície lisa e bordo lateral recto, Wall-Term EPS Blanco "REVETÓN", de 20 mm de espessura, cor branca, resistência térmica 0,55 m²°C/W, condutibilidade térmica 0,037 W/(m°C), densidade 20 kg/m³, Euroclasse E de reacção ao fogo, com código de designação EPS-NP EN 13163-L2-W1-T1-S2-P4-DS(N)2-BS150-CS(10)60-TR150. |  |  |  | 1.05 | 612.79 |  | 643.43
mt16aaa023a | Ud | Bucha de expansão de fibra de vidro reforçada com poliamida, Espiga Wall-Term "REVETÓN", de 90 mm de comprimento, com aro de estanquidade e prego de polipropileno para fixação de placas isolantes. |  |  |  | 6 | 50.09 |  | 300.54
mt28mar220a | m | Perfil de canto de PVC com malha para armar argamassas, Wall-Term "REVETÓN". |  |  |  | 0.5 | 198.69 |  | 99.35
mt28mar230a | m² | Malha de fibra de vidro anti-álcalis, Armadura Wall-Term "REVETÓN", de 4x4 mm de vão, de 160 g/m² de massa superficial e 0,5 mm de espessura, com 306 kp/cm² de resistência à tracção, para armar argamassas. |  |  |  | 1.1 | 447.49 |  | 492.24
mt28mar060a | kg | Primário, Similar Liso "REVETÓN", de cor branca, impermeável à água da chuva e permeável ao vapor de água, composto por copolímeros acrílicos em dispersão aquosa, cargas de granulometria controlada e pigmentos; impermeável à água da chuva e permeável ao vapor de água, aplicável com broxa, rolo ou pistola. |  |  |  | 0.2 | 1265.65 |  | 253.13
mt28mar020ab | kg | Revestimento acrílico, Revetón 1000 "REVETÓN", de cor branca, acabamento riscado, composto por resinas acrílicas, cargas de granulometria controlada e pigmentos, impermeável à água da chuva e permeável ao vapor de água, aplicável com palustra metálica ou de madeira. |  |  |  | 2.75 | 1023.54 |  | 2814.74
mo054 | h | Oficial de 1ª montador de isolamentos. |  |  |  | 0.136 | 365.27 |  | 49.68
mo101 | h | Ajudante de montador de isolamentos. |  |  |  | 0.136 | 241.69 |  | 32.87
mo039 | h | Oficial de 1ª rebocador. |  |  |  | 0.816 | 353.38 |  | 288.36
mo079 | h | Ajudante de rebocador. |  |  |  | 0.816 | 241.69 |  | 197.22
| % | Meios auxiliares |  |  |  | 2 | 7567.27 |  | 151.35
| % | Custos indirectos |  |  |  | 3 | 7718.62 |  | 231.56
Custo de manutenção decenal: 397,51Kz nos primeiros 10 anos. | [6 empty] | Total: |  | 7950.18
Referência e título da norma |  |  |  |  | Aplicabilidade (1) |  |  | Obrigatoriedade (2) |  | Sistema (3)
EN 197-1:2011 |  |  |  |  | 172012 |  |  | 172013 |  | 1+
Cimento - Parte 1: Composição, especificações e critérios de conformidade para cimentos correntes
EN 13163:2012 |  |  |  |  | 192013 |  |  | 192013
Produtos de isolamento térmico para aplicação em edifícios - Produtos manufaturados em poliestireno expandido (EPS) - Especificação Especificação
(1) Data de entrada em aplicação da norma harmonizada e início do período de coexistência
(2) Data final do período de coexistência / entrada em vigor da marcação CE
(3) Sistema de avaliação e verificação da regularidade do desempenho