## Folha 1
NAT010 | m² |  | Isolamento sobre tectos falsos com lãs minerais.
Isolamento acústico sobre tecto falso formado por painel rígido de lã mineral, segundo EN 13162, não revestido, de 60 mm de espessura.
Unitário |  | Ud |  | Descrição |  | Rend. | Preço unitário |  | Importância
mt16lra020Ba |  | m² |  | Painel rígido de lã mineral, segundo EN 13162, não revestido, de 60 mm de espessura, resistência térmica 1,75 m²°C/W, condutibilidade térmica 0,034 W/(m°C). |  | 1.05 | 1540.27 |  | 1617.28
mo054 |  | h |  | Oficial de 1ª montador de isolamentos. |  | 0.095 | 365.27 |  | 34.7
mo101 |  | h |  | Ajudante de montador de isolamentos. |  | 0.095 | 241.69 |  | 22.96
|  | % |  | Meios auxiliares |  | 2 | 1674.94 |  | 33.5
|  | % |  | Custos indirectos |  | 3 | 1708.44 |  | 51.25
Custo de manutenção decenal: 35,19Kz nos primeiros 10 anos. | [6 empty] | Total: |  | 1759.69
Referência e título da norma |  |  |  |  | Aplicabilidade (1) |  |  | Obrigatoriedade (2) |  | Sistema (3)
EN 13162:2012 |  |  |  |  | 192013 |  |  | 192013
Produtos de isolamento térmico para aplicação em edifícios - Produtos manufaturados de lã mineral (MW) - Especificação Especificação
(1) Data de entrada em aplicação da norma harmonizada e início do período de coexistência
(2) Data final do período de coexistência / entrada em vigor da marcação CE
(3) Sistema de avaliação e verificação da regularidade do desempenho