## Folha 1
NBI040 | Ud |  | Amortecedor metálico de mola, suspenso.
Amortecedor metálico de mola, de 92x82x105 mm e 15 kg de carga máxima, suspenso de tecto ou estrutura.
Unitário |  | Ud |  | Descrição | Rend. | Preço unitário | Importância
mt16avg060a |  | Ud |  | Amortecedor metálico de mola, de 92x82x105 mm, de 6 kg de carga mínima e 15 kg de carga máxima, formado por mola de aço de alta resistência acabamento com tinta epóxi cor azul, caçoleta metálica no seu extremo superior com porca, caçoleta de borracha no seu extremo inferior e corpo metálico, para suspender do tecto ou estrutura. | 1 | 1837.39 | 1837.39
mo011 |  | h |  | Oficial de 1ª montador. | 0.206 | 600.29 | 123.66
mo080 |  | h |  | Ajudante de montador. | 0.206 | 336.74 | 69.37
|  | % |  | Custos directos complementares | 2 | 2030.42 | 40.61
Custo de manutenção decenal: 372,79Kz nos primeiros 10 anos. | [5 empty] | Total: | 2071.03