## Folha 1
NBI040 | Ud |  | Amortecedor metálico de mola, suspenso.
Amortecedor metálico de mola, de 92x82x105 mm e 100 kg de carga máxima, suspenso de tecto ou estrutura.
Unitário |  | Ud |  | Descrição | Rend. | Preço unitário | Importância
mt16avg060i |  | Ud |  | Amortecedor metálico de mola, de 92x82x105 mm, de 40 kg de carga mínima e 100 kg de carga máxima, formado por mola de aço de alta resistência acabamento com tinta epóxi cor azul, caçoleta metálica no seu extremo superior com porca, caçoleta de borracha no seu extremo inferior e corpo metálico, para suspender do tecto ou estrutura. | 1 | 1837.39 | 1837.39
mo011 |  | h |  | Oficial de 1ª montador. | 0.206 | 600.29 | 123.66
mo080 |  | h |  | Ajudante de montador. | 0.206 | 336.74 | 69.37
|  | % |  | Custos directos complementares | 2 | 2030.42 | 40.61
Custo de manutenção decenal: 372,79Kz nos primeiros 10 anos. | [5 empty] | Total: | 2071.03