## Folha 1
NIF050 | m² |  | Impermeabilização de fachada de tijolo cerâmico face à vista, pedra natural, betão ou argamassa, através de revestimento elástico.
Impermeabilização de fachada de tijolo cerâmico face à vista, pedra natural, betão ou argamassa, realizada através de revestimento elástico impermeabilizante, à base de siloxanos e dissolventes orgânicos, aplicado em duas demãos com trincha ou rolo.
Unitário |  | Ud |  | Descrição | Rend. | Preço unitário | Importância
mt28rco030 |  | kg |  | Revestimento elástico impermeabilizante, à base de siloxanos e dissolventes orgânicos, incolor, para aplicar sobre superfícies verticais realizadas com materiais absorventes, expostas à chuva. | 1 | 1323.38 | 1323.38
mo032 |  | h |  | Oficial de 1ª aplicador de produtos impermeabilizantes. | 0.14 | 492.06 | 68.89
mo070 |  | h |  | Ajudante de aplicador de produtos impermeabilizantes. | 0.14 | 284.97 | 39.9
|  | % |  | Custos directos complementares | 2 | 1432.17 | 28.64
Custo de manutenção decenal: 204,51Kz nos primeiros 10 anos. | [5 empty] | Total: | 1460.81