## Folha 1
NIJ111 | m | Impermeabilização de junta de construção em contacto com a água, com perfil hidroexpansivo.
Impermeabilização de junta de construção, vertical ou horizontal, exposta a pressão hidrostática, temporal ou permanente, com perfil hidroexpansivo de bentonite, de expansão controlada em contacto com água, de 20x10 mm, colocado com sobreposições, fixado com cola e pregos cada 30 cm.
Unitário |  | Ud | Descrição | Rend. | Preço unitário | Importância
mt15sja160a |  | m | Perfil hidroexpansivo de bentonite, de expansão controlada em contacto com água, de 20x10 mm. | 1.05 | 3979.01 | 4177.96
mt15sja165 |  | l | Primário adesivo para perfis hidroexpansivos de bentonite. | 0.015 | 8679.75 | 130.2
mt50spa100a |  | Ud | Prego de aço de 14x40 mm (diâmetro 2,3 mm). | 3 | 21.75 | 65.25
mo032 |  | h | Oficial de 1ª aplicador de produtos impermeabilizantes. | 0.171 | 1028.94 | 175.95
|  | % | Custos directos complementares | 2 | 4549.36 | 90.99
Custo de manutenção decenal: 324,82Kz nos primeiros 10 anos. |  |  |  |  | Total: | 4640.35