## Folha 1
QAD044 |  |  | m² | Sistema de cobertura Deck com fixação mecânica "CHOVA", impermeabilização através de lâminas asfálticas.
Sistema de cobertura Deck com fixação mecânica, "CHOVA", tipo convencional, pendente do 1% ao 15%, composta de: suporte base: perfil nervurado autoportante de chapa de aço galvanizado S 280 de 0,7 mm de espessura, acabamento liso, com 3 nervuras de 50 mm de altura separadas 260 mm; isolamento térmico: painel de lã de rocha hidrofugada, de alta densidade, LAROC N 150/4 "CHOVA", segundo EN 13162, de 40 mm de espessura; impermeabilização: monocamada com camada de betume modificado com elastómero SBS, POLITABER COMBI FM 50/G "CHOVA", fixada mecanicamente ao suporte com 3 parafusos de aço cada m², de 65 mm de comprimento.
Unitário | Ud | Descrição |  |  |  | Rend. | Preço unitário |  | Importância
mt13ccg200ac | m² | Perfil nervurado autoportante de chapa de aço galvanizado S 280 de 0,7 mm de espessura, acabamento liso, com 3 nervuras de 50 mm de altura separadas 260 mm, inércia 18 cm4 e massa superficial 5,5 kg/m², segundo NP EN 14782. |  |  |  | 1.1 | 1557.66 |  | 1713.43
mt16lrc020a | m² | Painel de lã de rocha hidrofugada, de alta densidade, LAROC N 150/4 "CHOVA", segundo EN 13162, de 40 mm de espessura, resistência térmica 1,05 m²°C/W, condutibilidade térmica 0,038 W/(m°C). |  |  |  | 1.05 | 2456.74 |  | 2579.58
mt14lgc020i | m² | Camada de betume modificado com elastómero SBS, POLITABER COMBI FM 50/G "CHOVA", LBM - 50/G - FM, EN 13707, de 5 kg/m², com armadura de feltro de poliéster não tecido reforçado (para fixação mecânica) de 150 g/m², de superfície auto-protegida (protecção mineral na face exterior, cor ardósia cinzenta e plástico antiaderente na face interior). |  |  |  | 1.1 | 3004.67 |  | 3305.14
mt16aab010 | Ud | Fixação mecânica dos painéis isolantes à chapa metálica (coberturas deck). |  |  |  | 3 | 29.87 |  | 89.61
mt14lga100a | Ud | Parafuso de aço EVDF ZBJ de 6 mm de diâmetro e 65 mm de comprimento, com tratamento anticorrosão, bucha e anilha de partilha de 40x40 mm. |  |  |  | 3 | 33.6 |  | 100.8
mt14lbc100a | m | Banda de reforço de betume modificado com elastómero SBS POLITABER Banda 33 "CHOVA", LBM - 30 - FP, EN 13707, de 33 cm de largura, massa nominal 3 kg/m², com armadura de fibra de polipropileno de 160 g/m², acabada com filme plástico em ambas as faces. |  |  |  | 0.57 | 754.83 |  | 430.25
mt15pac040 | m | Perfil de chapa de aço galvanizado "CHOVA". |  |  |  | 0.15 | 259.5 |  | 38.93
mo047 | h | Oficial de 1ª montador de painéis metálicos. |  |  |  | 0.216 | 380.18 |  | 82.12
mo090 | h | Ajudante de montador de painéis metálicos. |  |  |  | 0.216 | 241.92 |  | 52.25
mo050 | h | Oficial de 1ª montador de isolamentos. |  |  |  | 0.072 | 380.18 |  | 27.37
mo093 | h | Ajudante de montador de isolamentos. |  |  |  | 0.072 | 241.92 |  | 17.42
mo028 | h | Oficial de 1ª aplicador de lâminas impermeabilizantes. |  |  |  | 0.172 | 367.81 |  | 63.26
mo062 | h | Ajudante de aplicador de lâminas impermeabilizantes. |  |  |  | 0.172 | 241.92 |  | 41.61
| % | Meios auxiliares |  |  |  | 2 | 8541.77 |  | 170.84
| % | Custos indirectos |  |  |  | 3 | 8712.61 |  | 261.38
Custo de manutenção decenal: 3.320,38Kz nos primeiros 10 anos. | [6 empty] | Total: |  | 8973.99
Referência e título da norma |  |  |  |  | Aplicabilidade (1) |  |  | Obrigatoriedade (2) |  | Sistema (3)
EN 14782:2006 |  |  |  |  | 1112006 |  |  | 1112007
Chapas metálicas autoportantes para coberturas, revestimentos exteriores e interiores de paredes.
EN 13162:2008 |  |  |  |  | 192009 |  |  | 192010
Produtos de isolamento térmico para aplicação em edifícios - Produtos manufacturados de lã mineral (MW) - Especificação
EN 13707:2004+A2:2009 |  |  |  |  | 142010 |  |  | 1102010
Membranas de impermeabilização flexíveis - Membranas betuminosas armadas para impermeabilização de coberturas - Definições e características
(1) Data de entrada em aplicação da norma harmonizada e início do período de coexistência
(2) Data final do período de coexistência / entrada em vigor da marcação CE
(3) Sistema de avaliação da conformidade