## Folha 1
QRA010 | m | Beirado decorativo.
Beirado decorativo formado por cachorros de madeira e pranchas cerâmicas.
Unitário |  | Ud | Descrição | Rend. | Preço unitário | Importância
mt13anm010 |  | Ud | Cachorro de madeira, 80x10x15 cm. | 2.15 | 4415 | 9492.25
mt04lcg020a |  | Ud | Painel cerâmico furado com ligação macho-fêmea, para revestir, 50x20x3 cm, com com as testas rectas. | 4 | 38.05 | 152.2
mt10hmf020qa |  | m³ | Betão simples C20/25 (X0(P); D12; S2; Cl 1,0), fabricado em central, segundo NP EN 206-1. | 0.03 | 19242.1 | 577.26
mt08aaa010a |  | m³ | Água. | 0.006 | 213.08 | 1.28
mt01arg005a |  | t | Areia de pedreira, para argamassa preparada em obra. | 0.03 | 2242.28 | 67.27
mt08cem000l |  | kg | Cimento cinzento em sacos. | 9 | 14.21 | 127.89
mt08adt010 |  | kg | Aditivo hidrófugo para impermeabilização de argamassas ou betões. | 0.18 | 170.47 | 30.68
mt27plj010b |  | l | Primário vedante para exterior, formulado com resinas alcídicas e pigmentos seleccionados, cor branca, para aplicar com trincha, rolo ou pistola. | 0.19 | 6295.44 | 1196.13
mt27bsj010d |  | l | Verniz sintético para exterior, a poro fechado, acabamento acetinado, à base de resinas alcídicas e filtros ultravioleta, incolor, de secagem rápida aplicada com trincha, rolo ou pistola. | 0.09 | 6787.27 | 610.85
mq06hor010 |  | h | Betoneira. | 0.022 | 223.43 | 4.92
mo020 |  | h | Oficial de 1ª construção. | 0.977 | 612.02 | 597.94
mo077 |  | h | Ajudante de construção. | 1.211 | 357.82 | 433.32
mo038 |  | h | Oficial de 1ª pintor. | 0.376 | 612.02 | 230.12
|  | % | Custos directos complementares | 2 | 13522.1 | 270.44
Custo de manutenção decenal: 3.448,14Kz nos primeiros 10 anos. |  |  |  |  | Total: | 13792.5