## Folha 1
QRA010 | m |  | Beirado decorativo.
Beirado decorativo formado por três fiadas de tijolo maciço.
Unitário |  | Ud |  | Descrição |  | Rend. |  | Preço unitário | Importância
mt05mmq010b |  | Ud |  | Tijolo cerâmico face à vista maciço de elaboração mecânica, cor vermelho, 25x12x5 cm, para utilização em alvenaria não protegida (peça U), densidade 1300 kg/m³, segundo NP EN 771-1. |  | 22 |  | 42.57 | 936.54
mt08aaa010a |  | m³ |  | Água. |  | 0.012 |  | 213.08 | 2.56
mt01arg005a |  | t |  | Areia de pedreira, para argamassa preparada em obra. |  | 0.031 |  | 2242.28 | 69.51
mt08cem000l |  | kg |  | Cimento cinzento em sacos. |  | 7 |  | 14.21 | 99.47
mt08adt010 |  | kg |  | Aditivo hidrófugo para impermeabilização de argamassas ou betões. |  | 0.09 |  | 170.47 | 15.34
mq06hor010 |  | h |  | Betoneira. |  | 0.016 |  | 223.43 | 3.57
mo020 |  | h |  | Oficial de 1ª construção. |  | 1.025 |  | 612.02 | 627.32
mo077 |  | h |  | Ajudante de construção. |  | 1.259 |  | 357.82 | 450.5
|  | % |  | Custos directos complementares |  | 2 |  | 2204.81 | 44.1
Custo de manutenção decenal: 562,23Kz nos primeiros 10 anos. | [7 empty] | Total: | 2248.91
Referência e título da norma |  |  |  |  | Aplicabilidade(a) |  | Obrigatoriedade(b) |  |  | Sistema(c)
EN 771-1:2011+A1:2015 |  |  |  |  | 1062020 |  | 1062020
Especificações para unidades de alvenaria — Parte 1: Tijolos cerâmicos para alvenaria
(a) Data de entrada em aplicação da norma harmonizada e início do período de coexistência
(b) Data final do período de coexistência / entrada em vigor da marcação CE
(c) Sistema de avaliação e verificação da regularidade do desempenho