## Folha 1
QTS010 | m² |  | Cobertura inclinada de telhas asfálticas.
Cobertura inclinada com uma pendente média de 47%, composta de: formação de pendentes: painel cerâmico furado com ligação macho-fêmea, para revestir, 50x20x3 cm, com com as testas rectas sobre muretes de 100 cm de altura média; revestimento: telha asfáltica rectangular, sobre camada de primário de emulsão asfáltica aniônica com cargas.
Unitário |  | Ud |  | Descrição |  | Rend. |  | Preço unitário | Importância
mt04lpt010c |  | Ud |  | Tijolo cerâmico furado duplo, para revestir, 30x20x9 cm, para utilização em alvenaria protegida (peça P), densidade 746 kg/m³, segundo NP EN 771-1. |  | 29.704 |  | 17.5 | 519.82
mt08aaa010a |  | m³ |  | Água. |  | 0.012 |  | 213.08 | 2.56
mt01arg005a |  | t |  | Areia de pedreira, para argamassa preparada em obra. |  | 0.073 |  | 2242.28 | 163.69
mt08cem000l |  | kg |  | Cimento cinzento em sacos. |  | 11.25 |  | 14.21 | 159.86
mt04lcg020a |  | Ud |  | Painel cerâmico furado com ligação macho-fêmea, para revestir, 50x20x3 cm, com com as testas rectas. |  | 10.9 |  | 38.05 | 414.75
mt14iea020c |  | kg |  | Emulsão asfáltica aniônica com cargas. |  | 0.05 |  | 588.13 | 29.41
mt13tag010a |  | m² |  | Telha asfáltica rectangular, segundo EN 544. |  | 1.09 |  | 5222.72 | 5692.76
mt13piz050 |  | kg |  | Elementos de sujeição de aço inoxidável (pregos, ganchos, etc.). |  | 0.05 |  | 1460.28 | 73.01
mt13tag020a |  | Ud |  | Arejador. |  | 0.05 |  | 5396.67 | 269.83
mq06hor010 |  | h |  | Betoneira. |  | 0.054 |  | 223.43 | 12.07
mo020 |  | h |  | Oficial de 1ª construção. |  | 1.235 |  | 612.02 | 755.84
mo077 |  | h |  | Ajudante de construção. |  | 1.762 |  | 357.82 | 630.48
mo029 |  | h |  | Oficial de 1ª aplicador de lâminas impermeabilizantes. |  | 0.302 |  | 612.02 | 184.83
mo067 |  | h |  | Ajudante de aplicador de lâminas impermeabilizantes. |  | 0.302 |  | 357.82 | 108.06
|  | % |  | Custos directos complementares |  | 2 |  | 9016.97 | 180.34
Custo de manutenção decenal: 3.403,00Kz nos primeiros 10 anos. | [7 empty] | Total: | 9197.31
Referência e título da norma |  |  |  |  | Aplicabilidade(a) |  | Obrigatoriedade(b) |  |  | Sistema(c)
EN 771-1:2011+A1:2015 |  |  |  |  | 1062020 |  | 1062020
Especificações para unidades de alvenaria — Parte 1: Tijolos cerâmicos para alvenaria
EN 544:2011 |  |  |  |  | 142012 |  | 142012
Telhas de asfalto com reforço mineral e/ou sintético — Especificações de produto e métodos de ensaio
(a) Data de entrada em aplicação da norma harmonizada e início do período de coexistência
(b) Data final do período de coexistência / entrada em vigor da marcação CE
(c) Sistema de avaliação e verificação da regularidade do desempenho