## Folha 1
QTY050 | m² |  | Tabuleiro cerâmico sobre muretes, em cobertura inclinada.
Tabuleiro cerâmico em cobertura inclinada, formado por peças cerâmicas com ligação macho-fêmea, para revestir, 80x25x3,5 cm, apoiadas a seco sobre uma fita de papel disposta sobre as mestras dos muretes (não incluídos neste preço).
Unitário |  | Ud |  | Descrição | Rend. | Preço unitário | Importância
mt04lcg020b |  | Ud |  | Painel cerâmico furado com ligação macho-fêmea, para revestir, 80x25x3,5 cm. | 5 | 73.21 | 366.05
mt08aaa010a |  | m³ |  | Água. | 0.006 | 211.49 | 1.27
mt01arg005a |  | t |  | Areia de pedreira, para argamassa preparada em obra. | 0.002 | 2228.73 | 4.46
mt08cem000l |  | kg |  | Cimento cinzento em sacos. | 0.175 | 14.1 | 2.47
mq06hor010 |  | h |  | Betoneira. | 0.012 | 186.74 | 2.24
mo020 |  | h |  | Oficial de 1ª construção. | 0.742 | 580.76 | 430.92
mo077 |  | h |  | Ajudante de construção. | 0.752 | 336.74 | 253.23
|  | % |  | Custos directos complementares | 2 | 1060.64 | 21.21
Custo de manutenção decenal: 21,64Kz nos primeiros 10 anos. | [5 empty] | Total: | 1081.85