## Folha 1
QTY050 | m² |  | Tabuleiro cerâmico sobre muretes, em cobertura inclinada.
Tabuleiro cerâmico em cobertura inclinada, formado por peças cerâmicas com ligação macho-fêmea com isolamento intermédio, de 100x30x12 cm, apoiadas a seco sobre uma fita de papel disposta sobre as mestras dos muretes (não incluídos neste preço).
Unitário |  | Ud |  | Descrição | Rend. | Preço unitário | Importância
mt04lgs010a |  | Ud |  | Painel sandwich, 100x30x12 cm, composto de placas cerâmicas e material isolante intermédio de poliestireno expandido. | 3.333 | 436.78 | 1455.79
mt08aaa010a |  | m³ |  | Água. | 0.006 | 211.49 | 1.27
mt01arg005a |  | t |  | Areia de pedreira, para argamassa preparada em obra. | 0.004 | 2228.73 | 8.91
mt08cem000l |  | kg |  | Cimento cinzento em sacos. | 0.48 | 14.1 | 6.77
mq06hor010 |  | h |  | Betoneira. | 0.012 | 186.74 | 2.24
mo020 |  | h |  | Oficial de 1ª construção. | 0.804 | 580.76 | 466.93
mo077 |  | h |  | Ajudante de construção. | 0.831 | 336.74 | 279.83
|  | % |  | Custos directos complementares | 2 | 2221.74 | 44.43
Custo de manutenção decenal: 45,32Kz nos primeiros 10 anos. | [5 empty] | Total: | 2266.17