## Folha 1
QTY050 | m² |  | Tabuleiro cerâmico sobre muretes, em cobertura inclinada.
Tabuleiro cerâmico em cobertura inclinada, formado por peças cerâmicas com ligação macho-fêmea, para revestir, 50x20x3 cm, apoiadas a seco sobre uma fita de papel disposta sobre as mestras dos muretes (não incluídos neste preço).
Unitário |  | Ud |  | Descrição | Rend. | Preço unitário | Importância
mt04lcg020a |  | Ud |  | Painel cerâmico furado com ligação macho-fêmea, para revestir, 50x20x3 cm. | 10 | 40.27 | 402.7
mt08aaa010a |  | m³ |  | Água. | 0.006 | 211.49 | 1.27
mt01arg005a |  | t |  | Areia de pedreira, para argamassa preparada em obra. | 0.002 | 2228.73 | 4.46
mt08cem000l |  | kg |  | Cimento cinzento em sacos. | 0.24 | 14.1 | 3.38
mq06hor010 |  | h |  | Betoneira. | 0.012 | 186.74 | 2.24
mo020 |  | h |  | Oficial de 1ª construção. | 0.907 | 580.76 | 526.75
mo077 |  | h |  | Ajudante de construção. | 0.921 | 336.74 | 310.14
|  | % |  | Custos directos complementares | 2 | 1250.94 | 25.02
Custo de manutenção decenal: 25,52Kz nos primeiros 10 anos. | [5 empty] | Total: | 1275.96