## Folha 1
QTY051 | m² |  | Tabuleiro de madeira sobre estrutura, em cobertura inclinada.
Tabuleiro de madeira de pinho hidrofugada, em cobertura inclinada, fixo mecanicamente sobre estrutura (não incluído neste preço).
Unitário |  | Ud |  | Descrição | Rend. | Preço unitário | Importância
mt13blm010d |  | m² |  | Painel de madeira de pinho hidrofugada, espessura 22 mm. | 1.1 | 2480.48 | 2728.53
mt13eag021 |  | Ud |  | Parafuso autoperfurante não oxidável para fixação de painéis de madeira a suporte em coberturas inclinadas. | 5 | 18.9 | 94.5
mo017 |  | h |  | Oficial de 1ª carpinteiro. | 0.619 | 591.35 | 366.05
mo058 |  | h |  | Ajudante de carpinteiro. | 0.309 | 339.4 | 104.87
|  | % |  | Custos directos complementares | 2 | 3293.95 | 65.88
Custo de manutenção decenal: 67,20Kz nos primeiros 10 anos. | [5 empty] | Total: | 3359.83