## Folha 1
QTY053 | m² |  | Tabuleiro de betão sobre muretes, em cobertura inclinada.
Tabuleiro para cobertura inclinada formado por placas pré-fabricadas de betão armado, de 1500x500x50 mm, com isolamento intermédio de poliestireno expandido, incorporado durante a pré-fabricação, assentes com argamassa de cimento, confeccionada em obra, dosificação 1:6 e colocadas sobre uma fita de papel disposta sobre as mestras dos muretes (não incluídos neste preço).
Unitário |  | Ud |  | Descrição | Rend. | Preço unitário | Importância
mt07pha110b |  | m² |  | Placa pré-fabricada de betão armado, de 1500x500x50 mm, com isolamento intermédio de poliestireno expandido, incorporado durante a pré-fabricação, para painel de cobertura inclinada. | 1.02 | 969.4 | 988.79
mt08aaa010a |  | m³ |  | Água. | 0.006 | 211.49 | 1.27
mt01arg005a |  | t |  | Areia de pedreira, para argamassa preparada em obra. | 0.016 | 2228.73 | 35.66
mt08cem000l |  | kg |  | Cimento cinzento em sacos. | 2.5 | 14.1 | 35.25
mq06hor010 |  | h |  | Betoneira. | 0.008 | 186.74 | 1.49
mo020 |  | h |  | Oficial de 1ª construção. | 0.664 | 580.76 | 385.62
mo077 |  | h |  | Ajudante de construção. | 0.774 | 336.74 | 260.64
|  | % |  | Custos directos complementares | 2 | 1708.72 | 34.17
Custo de manutenção decenal: 34,86Kz nos primeiros 10 anos. | [5 empty] | Total: | 1742.89