## Folha 1
QUG130 | m² |  | Painel de madeira, para formação de pendente em cobertura inclinada.
Painel estrutural de madeira para uso em ambiente húmido, de 2500x1250 mm e 15 mm de espessura, fixado mecanicamente sobre suporte descontínuo de madeira; para formação de pendente em cobertura inclinada. Inclusive pregos, de aço galvanizado de alta aderência.
Unitário |  | Ud |  | Descrição | Rend. | Preço unitário | Importância
mt08eff040aa |  | m² |  | Painel estrutural de madeira para uso em ambiente húmido, de 2500x1250 mm e 15 mm de espessura, segundo NP EN 312. | 1.05 | 1232.12 | 1293.73
mt07emr111d |  | Ud |  | Prego, de 4 mm de diâmetro e 75 mm de comprimento, de aço galvanizado de alta aderência. | 5 | 14.7 | 73.5
mo017 |  | h |  | Oficial de 1ª carpinteiro. | 0.232 | 759.26 | 176.15
mo058 |  | h |  | Ajudante de carpinteiro. | 0.232 | 442 | 102.54
|  | % |  | Custos directos complementares | 2 | 1645.92 | 32.92
Custo de manutenção decenal: 33,58Kz nos primeiros 10 anos. | [5 empty] | Total: | 1678.84