## Folha 1
RAG042 | m² | Ladrilhamento Techlam "LEVANTINA", sobre superfície suporte interior de placas de gesso laminado.
Ladrilhamento com ladrilhos de grés porcelânico de grande formato, Lámina Porcelánica Techlam® "LEVANTINA", de 3000x1000 mm e 3 mm de espessura, série Basic, modelo Antracita, acabamento brilho, colocados sobre uma superfície suporte de placas de gesso laminado, em paramento interior, através de cimento cola melhorado, C2 cinzento, argamassa de juntas cimentosa com resistência elevada à abrasão e absorção de água reduzida, CG2, para junta mínima (entre 1,5 e 3 mm), com a mesma tonalidade das peças; cantoneiras de PVC.
Unitário |  | Ud | Descrição |  | Rend. |  | Preço unitário | Importância
mt09mcr021m |  | kg | Cimento cola melhorado, C2 segundo NP EN 12004, cor cinzento. |  | 6 |  | 51.58 | 309.48
mt19awa010 |  | m | Cantoneira de PVC em esquinas de ladrilho. |  | 0.5 |  | 293.3 | 146.65
mt12pcl020aaab |  | m² | Ladrilho de grés porcelânico de grande formato, Lámina Porcelánica Techlam® "LEVANTINA", de 3000x1000 mm e 3 mm de espessura, série Basic, modelo Antracita, acabamento brilho. |  | 1.05 |  | 5459.44 | 5732.41
mt18acc050b |  | Ud | Cruzetas de PVC para separação entre 3 e 15 mm. |  | 3.333 |  | 5.56 | 18.53
mt09mcr070a |  | kg | Argamassa de juntas cimentosa com resistência elevada à abrasão e absorção de água reduzida, CG2, para junta aberta entre 3 e 15 mm, segundo EN 13888. |  | 1 |  | 124.53 | 124.53
mo024 |  | h | Oficial de 1ª ladrilhador (azulejador). |  | 0.697 |  | 492.06 | 342.97
mo062 |  | h | Ajudante de ladrilhador (azulejador). |  | 0.697 |  | 284.97 | 198.62
|  | % | Custos directos complementares |  | 2 |  | 6873.19 | 137.46
Custo de manutenção decenal: 1.472,24Kz nos primeiros 10 anos. | [6 empty] | Total: | 7010.65
Referência e título da norma |  |  |  | Aplicabilidade(a) |  | Obrigatoriedade(b) |  |  | Sistema(c)
EN 12004:2007+A1:2012 |  |  |  | 142013 |  | 172013 |  |  | 3
Colas para ladrilhos — Requisitos, avaliação da conformidade, classificação e designação
(a) Data de entrada em aplicação da norma harmonizada e início do período de coexistência
(b) Data final do período de coexistência / entrada em vigor da marcação CE
(c) Sistema de avaliação e verificação da regularidade do desempenho