## Folha 1
RBC040 | m² |  | Camada decorativa de argamassa de cimento fotocatalítico.
Revestimento decorativo em fachadas e paramentos interiores, com argamassa industrial tipo CR CSIV W2, segundo EN 998-1, cor branca, à base de cimento fotocatalítico, descontaminante e auto-limpável, para a realização da camada de acabamento em revestimentos contínuos bicamada.
Unitário |  | Ud |  | Descrição |  | Rend. |  | Preço unitário | Importância
mt28mop211h |  | kg |  | Argamassa industrial tipo CR CSIV W2, segundo EN 998-1, cor branca, composta por cimento fotocatalítico, descontaminante e auto-limpável, pó de mármore e aditivos orgânicos e inorgânicos. |  | 24 |  | 234.24 | 5621.76
mt27wav020a |  | m |  | Fita adesiva de pintor. |  | 1 |  | 26.25 | 26.25
mo039 |  | h |  | Oficial de 1ª rebocador. |  | 0.222 |  | 580.76 | 128.93
mo111 |  | h |  | Operário especializado rebocador. |  | 0.222 |  | 335.46 | 74.47
|  | % |  | Custos directos complementares |  | 4 |  | 5851.41 | 234.06
Custo de manutenção decenal: 304,27Kz nos primeiros 10 anos. | [7 empty] | Total: | 6085.47
Referência e título da norma |  |  |  |  | Aplicabilidade(a) |  | Obrigatoriedade(b) |  |  | Sistema(c)
EN 998-1:2010 |  |  |  |  | 162011 |  | 162012 |  |  | 4
Especificação de argamassas para alvenarias — Parte 1: Argamassas para rebocos interiores e exteriores
(a) Data de entrada em aplicação da norma harmonizada e início do período de coexistência
(b) Data final do período de coexistência / entrada em vigor da marcação CE
(c) Sistema de avaliação e verificação da regularidade do desempenho