## Folha 1
RBC041 | m² |  | Camada decorativa de argamassa de cimento fotocatalítico, sobre suporte de betão.
Revestimento decorativo em paramentos exteriores, com argamassa industrial tipo CR CSIV W2, segundo EN 998-1, cor branca, à base de cimento fotocatalítico, descontaminante e auto-limpável, armado e reforçado com malha anti-álcalis, aplicação prévia de uma camada de ponte de aderência, nos locais da sua superfície onde apresente deficiências, para a realização da camada de acabamento em revestimentos contínuos bicamada.
Unitário |  | Ud |  | Descrição |  | Rend. |  | Preço unitário | Importância
mt28mop110b |  | kg |  | Ponte de aderência para incrementar a aderência entre argamassas à base de cimento e/ou cal e suportes de betão, composto de resinas sintéticas, cargas minerais e aditivos orgânicos e inorgânicos. |  | 0.3 |  | 1597.68 | 479.3
mt28mop211h |  | kg |  | Argamassa industrial tipo CR CSIV W2, segundo EN 998-1, cor branca, composta por cimento fotocatalítico, descontaminante e auto-limpável, pó de mármore e aditivos orgânicos e inorgânicos. |  | 9 |  | 234.24 | 2108.16
mt28mon040a |  | m² |  | Malha de fibra de vidro, anti-álcalis, de 10x10 mm de vão de malha, de 750 a 900 microns de espessura e de 200 a 250 g/m² de massa superficial, com 25 kp/cm² de resistência à tracção, para armar argamassas. |  | 0.21 |  | 631.44 | 132.6
mq06pym010 |  | h |  | Misturadora-bombeadora para argamassas e gessos projectados, de 3 m³/h. |  | 0.372 |  | 884.81 | 329.15
mo039 |  | h |  | Oficial de 1ª rebocador. |  | 0.247 |  | 580.76 | 143.45
mo111 |  | h |  | Operário especializado rebocador. |  | 0.278 |  | 335.46 | 93.26
|  | % |  | Custos directos complementares |  | 4 |  | 3285.92 | 131.44
Custo de manutenção decenal: 170,87Kz nos primeiros 10 anos. | [7 empty] | Total: | 3417.36
Referência e título da norma |  |  |  |  | Aplicabilidade(a) |  | Obrigatoriedade(b) |  |  | Sistema(c)
EN 998-1:2010 |  |  |  |  | 162011 |  | 162012 |  |  | 4
Especificação de argamassas para alvenarias — Parte 1: Argamassas para rebocos interiores e exteriores
(a) Data de entrada em aplicação da norma harmonizada e início do período de coexistência
(b) Data final do período de coexistência / entrada em vigor da marcação CE
(c) Sistema de avaliação e verificação da regularidade do desempenho