## Folha 1
RCG040 |  | m² |  | Sistemas "KERABEN" de revestimento cerâmico para fachadas.
Revestimento com ladrilho de grés porcelânico, de grande formato, série Metal, modelo Kursal "KERABEN SYSTEMS", acabamento Blanco, de 100x50x1,3 cm, colocada através do sistema de Fachada Aplacada.
Unitário | Ud |  | Descrição |  | Rend. | Preço unitário | Importância
mt12ker020bcm1 | m² |  | Ladrilho de grés porcelânico, de grande formato, série Metal, modelo Kursal "KERABEN SYSTEMS", acabamento Blanco, de 100x50x1,3 cm, inclusive p/p de cimento cola, fixações de segurança e vedação de juntas de colocação. |  | 1 | 17100.83 | 17100.83
mo013 | h |  | Oficial de 1ª montador de revestimentos cerâmicos. |  | 1.415 | 380.18 | 537.95
mo079 | h |  | Ajudante de montador de revestimentos cerâmicos. |  | 1.415 | 241.92 | 342.32
| % |  | Meios auxiliares |  | 2 | 17981.1 | 359.62
| % |  | Custos indirectos |  | 3 | 18340.72 | 550.22
Custo de manutenção decenal: 4.344,92Kz nos primeiros 10 anos. | [5 empty] | Total: | 18890.94