## Folha 1
RCH010 | m² |  | Revestimento com lajetas pré-fabricadas de betão, fixadas com argamassa.
Revestimento com lajetas pré-fabricadas de betão, cor cinzento, 20x40x2 cm, fixadas com argamassa bastarda de cimento CEM II/A-L 32,5 R, cal e areia, M-2,5, em paramento vertical, até 3 m de altura.
Unitário |  | Ud |  | Descrição | Rend. | Preço unitário | Importância
mt19php010a |  | m² |  | Lajeta pré-fabricada de betão cinzento, 20x40x2 cm. | 1.05 | 4470.51 | 4694.04
mt09mor020a |  | m³ |  | Argamassa bastarda de cimento CEM II/A-L 32,5 R, cal e areia, tipo M-2,5, confeccionada em obra com 200 kg/m³ de cimento e uma proporção em volume 1:2:10. | 0.025 | 20470.1 | 511.75
mt09mcr235 |  | kg |  | Argamassa de juntas para pré-fabricados de betão e pedra artificial, composta de cimento, inertes, pigmentos e aditivos especiais. | 0.15 | 350.88 | 52.63
mo020 |  | h |  | Oficial de 1ª construção. | 0.507 | 612.02 | 310.29
mo077 |  | h |  | Ajudante de construção. | 0.507 | 357.82 | 181.41
mo113 |  | h |  | Operário não qualificado construção. | 0.507 | 343.03 | 173.92
|  | % |  | Custos directos complementares | 2 | 5924.04 | 118.48
Custo de manutenção decenal: 1.389,78Kz nos primeiros 10 anos. | [5 empty] | Total: | 6042.52