## Folha 1
RDC010 | m² |  | Revestimento mural com cortiça.
Revestimento mural, formado por placas de cortiça, de 600x300x4 mm, peso 2,166 kg/m², densidade 450 kg/m³, Euroclasse Dfl-s1 de reacção ao fogo segundo NP EN 13501-1, acabamento natural. COLOCAÇÃO: em interiores com massa de poliuretano.
Unitário |  | Ud |  | Descrição | Rend. | Preço unitário | Importância
mt29pco040c |  | m² |  | Placa de cortiça, de 600x300x4 mm, peso 2,166 kg/m², densidade 450 kg/m³, Euroclasse Dfl-s1 de reacção ao fogo segundo NP EN 13501-1, acabamento natural. | 1.05 | 28441.3 | 29863.3
mt29cam040b |  | Ud |  | Cartucho de 310 cm³ de massa de poliuretano, para fixação de placas de cortiça. | 0.595 | 6620.15 | 3938.99
mo011 |  | h |  | Oficial de 1ª montador. | 0.704 | 1057.3 | 744.34
mo080 |  | h |  | Ajudante de montador. | 0.704 | 604.97 | 425.9
|  | % |  | Custos directos complementares | 2 | 34972.6 | 699.45
Custo de manutenção decenal: 22.830,09Kz nos primeiros 10 anos. | [5 empty] | Total: | 35672